## Sheet1
Sample_Id | Type of well | Well_Depth | Lattitude | Longitude | pH | Eh | Cond | Temp | DO | DOC | HCO3 | Cl | NO3 | SO4 | PO4 | NH4 | Al | As | B | Ba | Ca | Fe | K | Mg | Mn | Na | P | S | Si | SiO2 | Sr | Zn | Cd | Cr | Cu | Mo | Ni | Pb
DK1 | Shallow | 24.2424 | 23.5174 | 90.8642 | 6.72 | -96 | 1416 | 29.6 | 0.3 | 14.03 | 614.88 | 229.4428 | 9.6192 | 0.9276 | 700.4 | 0 | 85.1169 | 499.296 | 0.30389 | 0.084483 | 20.5747 | 2.7866 | 15.1548 | 39.6202 | 0.053455 | 302.5143 | 3645.64 | 0.71419 | 12.5134 | 26.7699 | 0.24542 | 49.1848 | 0 | 13.6364 | 3.727 | 0 | 3.4724 | 0
DK2 | Deep | 181.8182 | 23.5439 | 90.839 | 6.74 | -33 | 465 | 31.4 | 1.2 | 6.51 | 175.68 | 37.9805 | 1.3602 | 0.2023 | 0 | 0.26539 | 60.3281 | 8.9017 | 0.052951 | 0.10404 | 28.4226 | 2.2974 | 2.9251 | 14.0258 | 0.129 | 33.616 | 164.7 | 0.21548 | 26.2947 | 56.2523 | 0.16044 | 79.1081 | 0 | 0 | 4.2555 | 0 | 2.7421 | 0
DK3 | Deep | 242.4242 | 23.5282 | 90.8296 | 6.73 | -19 | 496 | 31.1 | 1.5 | 6.23 | 204.96 | 55.9389 | 3.0727 | 1.5851 | 0 | 0.19196 | 63.0547 | 6.3085 | 0.03272 | 0.094342 | 33.6268 | 2.0164 | 3.3111 | 18.1653 | 0.10391 | 33.8305 | 117.8655 | 0.73666 | 29.2443 | 62.5623 | 0.22109 | 51.7614 | 0 | 0 | 3.3989 | 0 | 0 | 0
DK4 | Deep | 303.0303 | 23.5256 | 90.8459 | 6.72 | -25 | 761 | 32.1 | 5.3 | 5.85 | 175.68 | 149.4432 | 3.4314 | 13.473 | 0 | 0.061838 | 35.3815 | 16.1238 | 0.029001 | 0.089704 | 54.7861 | 0.060399 | 6.2125 | 26.8125 | 0.05755 | 58.7421 | 156.798 | 5.1737 | 23.5847 | 50.4547 | 0.37651 | 43.7514 | 0 | 1.2759 | 154.386 | 0 | 0 | 4.3982
DK5 | Shallow | 84.8485 | 23.5433 | 90.7868 | 6.72 | 17 | 1261 | 31 | 2.4 | 16.93 | 263.52 | 306.539 | 1.9414 | 0.3956 | 0 | 0 | 43.36 | 5.8024 | 0.032936 | 0.080113 | 113.234 | 0.12619 | 3.8414 | 36.3187 | 3.1793 | 136.1009 | 38.0107 | 0.54018 | 14.1276 | 30.2232 | 0.67616 | 69.2219 | 0 | 1.7589 | 3.1335 | 0 | 6.01 | 0
DK6 | Deep | 212.1212 | 23.5278 | 90.7824 | 6.76 | 16 | 615 | 31.1 | 0.1 | 8.61 | 234.24 | 79.4907 | 1.7868 | 0.1402 | 0 | 0 | 53.7453 | 7.3868 | 0.041256 | 0.050675 | 49.9017 | 0.45434 | 3.4393 | 15.2603 | 1.3018 | 57.7038 | 68.7503 | 0.51078 | 17.4373 | 37.3036 | 0.26118 | 44.6332 | 0 | 1.8011 | 5.0403 | 0 | 0 | 3.4226
DK7 | Shallow | 12.1212 | 23.5248 | 90.7937 | 6.72 | -4 | 1005 | 29.6 | 0 | 12.23 | 512.4 | 117.1282 | 0.0241 | 0.0968 | 0 | 7.5559 | 48.8986 | 97.8522 | 0.074846 | 0.10705 | 80.7122 | 7.9716 | 11.1413 | 56.815 | 0.23729 | 76.4245 | 2810.825 | 0.37855 | 21.5728 | 46.1507 | 0.41151 | 46.2821 | 0 | 0.8717 | 1.1542 | 0 | 0 | 0
DK8 | Shallow | 15.1515 | 23.5184 | 90.8183 | 6.78 | -22 | 652 | 29.2 | 0.2 | 7.03 | 380.64 | 22.003 | 1.2977 | 0.0529 | 120.7 | 3.6626 | 48.5441 | 226.4225 | 0.062142 | 0.066373 | 38.7138 | 5.2229 | 8.2945 | 48.4381 | 0.091491 | 20.8807 | 2380.86 | 0.40198 | 18.8238 | 40.2698 | 0.2608 | 63.7598 | 0 | 0.9402 | 6.9799 | 0 | 5.7857 | 0
DK9 | Shallow | 121.2121 | 23.5268 | 90.8169 | 6.77 | -27 | 628 | 32.1 | 3.6 | 3.95 | 190.32 | 96.1316 | 0.5687 | 0.1283 | 0 | 0.20355 | 35.5905 | 2.6 | 0.025507 | 0.10821 | 56.4156 | 1.7797 | 6.2726 | 16.3585 | 0.27517 | 44.6052 | 92.2964 | 0.33943 | 20.7 | 44.2835 | 0.26151 | 435.776 | 0 | 0.8296 | 4.0695 | 0 | 0 | 0
DK10 | Shallow | 36.3636 | 23.5343 | 90.8095 | 6.7 | -17 | 927 | 31.1 | 0.1 | 8.76 | 570.96 | 149.5486 | 12.4828 | 0.3432 | 0 | 0 | 19.9735 | 289.8865 | 0.13189 | 0.0622 | 68.9238 | 7.025 | 13.2212 | 79.9699 | 0.099917 | 87.0424 | 2032.855 | 0.30634 | 15.4052 | 32.9563 | 0.46777 | 35.5318 | 0 | 0.5014 | 1.5049 | 0 | 2.9501 | 0
DK11 | Shallow | 21.2121 | 23.4971 | 90.8287 | 6.85 | -55 | 650 | 29.6 | 0 | 12.35 | 395.28 | 15.2508 | 4.2876 | 0.1487 | 2426 | 4.0414 | 24.4053 | 262.2135 | 0.26789 | 0.038812 | 6.1013 | 0.59739 | 6.6489 | 6.4579 | 0.016573 | 144.9117 | 9149.1 | 0.45778 | 15.6902 | 33.566 | 0.046008 | 23.6299 | 0 | 1.8585 | 15.3575 | 0 | 2.5272 | 0
DK12 | Deep | 212.1212 | 23.484 | 90.8363 | 6.86 | -29 | 389 | 33.2 | 0.4 | 6.13 | 204.96 | 10.1105 | 3.2915 | 0.2234 | 0 | 0 | 43.4988 | 2.6 | 0.028966 | 0.084378 | 29.5696 | 1.1236 | 3.6711 | 13.1044 | 0.073785 | 26.0792 | 131.745 | 0.36764 | 27.6142 | 59.0751 | 0.1551 | 55.8647 | 0 | 0.853 | 8.1578 | 0 | 0 | 0
DK13 | Deep | 227.2727 | 23.4971 | 90.819 | 6.9 | -34 | 490 | 29.5 | 0 | 4.93 | 234.24 | 38.514 | 2.1127 | 0.0216 | 0 | 0 | 25.2934 | 2.6 | 0.033213 | 0.10094 | 32.8465 | 0.90923 | 4.5396 | 15.4779 | 0.05411 | 42.5279 | 85.6386 | 0.35812 | 25.2028 | 53.9164 | 0.18068 | 46.2816 | 0 | 0.8863 | 2.632 | 0 | 0 | 0
DK14 | Shallow | 71.2121 | 23.4619 | 90.7916 | 6.95 | -4 | 2230 | 29.8 | 0.4 | 6.25 | 219.6 | 866.47 | 1.363 | 38.946 | 1000 | 0.8915 | 27.8395 | 8.3474 | 0.12137 | 0.056285 | 89.451 | 0.7409 | 8.1828 | 66.1741 | 2.2001 | 543.561 | 63.4368 | 14.0352 | 13.8189 | 29.5628 | 0.58006 | 53.3424 | 0 | 1.6436 | 7.2083 | 0 | 3.4938 | 0
DK15 | Shallow | 24.2424 | 23.4797 | 90.7604 | 6.81 | -30 | 866 | 29.7 | 0.1 | 11.61 | 424.56 | 86.6538 | 3.614 | 0.1117 | 724.6 | 0 | 31.3954 | 245.167 | 0.12757 | 0.076131 | 28.0249 | 1.862 | 8.3717 | 32.2718 | 0.070786 | 111.6222 | 3301.625 | 0.48167 | 16.7244 | 35.7785 | 0.17273 | 27.1772 | 0 | 0.9537 | 2.1565 | 0 | 0 | 0
DK16 | Deep | 212.1212 | 23.4739 | 90.7924 | 6.85 | -14 | 453 | 29.6 | 0.2 | 6.13 | 219.6 | 28.8651 | 4.2653 | 0.1479 | 0 | 0 | 26.4942 | 2.6 | 0.036768 | 0.084185 | 25.4237 | 1.435 | 4.4651 | 14.9197 | 0.093196 | 41.5598 | 267.073 | 0.39403 | 24.109 | 51.5764 | 0.14971 | 70.0518 | 0 | 0.929 | 4.6646 | 0 | 0 | 0
DK17 | Shallow | 69.697 | 23.4803 | 90.7723 | 6.79 | -23 | 1042 | 29.6 | 0.1 | 5.4 | 234.24 | 255.8616 | 8.6506 | 0.5158 | 0 | 0.092758 | 41.7451 | 2.6 | 0.011622 | 0.060357 | 83.2405 | 0.29084 | 2.3838 | 27.9091 | 0.46954 | 126.4151 | 109.241 | 0.45856 | 12.4543 | 26.6435 | 0.41728 | 43.2503 | 0 | 1.1366 | 4.5535 | 0 | 0 | 0
DK18 | Deep | 227.2727 | 23.4952 | 90.7826 | 6.82 | -19 | 535 | 29.5 | 1.1 | 4.52 | 204.96 | 65.5546 | 7.7574 | 0.1975 | 0 | 0.1546 | 21.316 | 2.6 | 0.037242 | 0.09952 | 38.0811 | 2.3709 | 2.9843 | 17.8579 | 0.077333 | 39.507 | 218.93 | 0.37128 | 24.5149 | 52.4447 | 0.19906 | 47.7333 | 0 | 0.6775 | 1.9266 | 0 | 0 | 0
DK19 | Shallow | 24.2424 | 23.4701 | 90.7723 | 6.86 | -37 | 722 | 29.3 | 0 | 7.93 | 439.2 | 26.2633 | 0.5389 | 0.0186 | 631.9 | 0 | 31.0006 | 130.4885 | 0.088505 | 0.067474 | 33.2494 | 1.9339 | 8.5826 | 43.1231 | 0.071964 | 45.2841 | 3055.4 | 0.62915 | 18.7732 | 40.1615 | 0.25225 | 29.7417 | 0 | 1.3128 | 6.4112 | 0 | 0 | 0
DK20 | Deep | 212.1212 | 23.5431 | 90.7216 | 6.93 | 28 | 839 | 29.6 | 0.1 | 5.33 | 263.52 | 151.0342 | 3.0393 | 0.0167 | 0 | 0.47796 | 22.84 | 2.6 | 0.22222 | 0.14884 | 51.3032 | 1.3378 | 6.6528 | 21.3938 | 0.055456 | 103.3871 | 141.755 | 0.673 | 20.4804 | 43.8137 | 0.24733 | 31.0265 | 0 | 1.4105 | 8.3432 | 0 | 3.5129 | 0
DK21 | Shallow | 25.7576 | 23.5338 | 90.7156 | 6.92 | -9 | 720 | 29 | 0.2 | 6.73 | 336.72 | 45.7247 | 0.4073 | 0.1388 | 0 | 2.7583 | 18.4045 | 91.2352 | 0.035309 | 0.1563 | 78.8923 | 14.26 | 5.9061 | 22.362 | 0.77098 | 34.3086 | 1372.145 | 0.39425 | 15.5591 | 33.2855 | 0.29358 | 60.7168 | 0 | 0.6638 | 2.3976 | 0 | 4.7736 | 3.4064
DK22 | Shallow | 90.9091 | 23.5118 | 90.7332 | 7.13 | -57 | 850 | 29.8 | 0 | 5.76 | 278.16 | 139.2586 | 5.9103 | 0.0761 | 0 | 8.4409 | 17.2389 | 102.655 | 0.11085 | 0.25877 | 57.1597 | 4.644 | 5.6492 | 20.2443 | 0.12793 | 92.0639 | 608.801 | 0.4171 | 11.3175 | 24.2114 | 0.2952 | 23.9026 | 0 | 0.8751 | 5.6305 | 2.659 | 3.0866 | 0
DK23 | Deep | 227.2727 | 23.5341 | 90.7536 | 7.58 | -23 | 658 | 31.1 | 0.2 | 3.37 | 263.52 | 86.0932 | 0.2775 | 0.0946 | 0 | 1.5228 | 44.9401 | 2.6 | 0.12086 | 0.087531 | 35.191 | 1.7613 | 6.6309 | 15.4853 | 0.06157 | 78.1298 | 352.735 | 0.30694 | 23.0355 | 49.2798 | 0.1905 | 41.7104 | 0 | 0.8017 | 8.5854 | 0 | 2.6782 | 0
DK24 | Shallow | 90.9091 | 23.5373 | 90.814 | 7.04 | -6 | 861 | 30.3 | 0 | 3.8 | 263.52 | 156.9472 | 0.4579 | 0.1338 | 0 | 0 | 17.5636 | 2.6 | 0.066279 | 0.10339 | 61.9803 | 0.60211 | 2.8335 | 22.1459 | 1.5263 | 103.4056 | 200.408 | 0.42134 | 17.9403 | 38.3797 | 0.29852 | 22.4591 | 0 | 0.9841 | 2.2572 | 0 | 0 | 0
DK25 | Shallow | 60.6061 | 23.5077 | 90.7558 | 7.65 | -12 | 493 | 29.5 | 1 | 7.79 | 248.88 | 13.837 | 0.3603 | 0.0526 | 0 | 4.8337 | 19.4272 | 40.6573 | 0.025784 | 0.073802 | 45.3587 | 8.6357 | 7.6347 | 21.689 | 0.16188 | 8.9303 | 2007.82 | 0.56536 | 21.2679 | 45.4984 | 0.17866 | 77.394 | 0 | 0.9491 | 1.9043 | 0 | 3.4959 | 0
DK26 | Shallow | 24.2424 | 23.5113 | 90.7546 | 6.96 | -33 | 561 | 29.4 | 0 | 5.18 | 263.52 | 38.0893 | 0.7297 | 2.3321 | 0 | 1.7263 | 15.2128 | 11.4004 | 0.021406 | 0.069481 | 46.7693 | 8.4484 | 9.175 | 26.0555 | 0.33254 | 23.8518 | 1948.01 | 1.2791 | 19.6045 | 41.9399 | 0.11463 | 81.1227 | 3.5546 | 0.7782 | 1.7769 | 0 | 0 | 0
DK27 | Shallow | 90.9091 | 23.4945 | 90.7424 | 6.97 | -37 | 483 | 30.7 | 0 | 3.98 | 234.24 | 32.31 | 0.2693 | 0.2548 | 0 | 0 | 20.9121 | 2.6 | 0.05416 | 0.053357 | 28.514 | 0.11272 | 1.5754 | 10.3749 | 0.27521 | 58.7801 | 126.9475 | 0.47128 | 13.899 | 29.7341 | 0.15031 | 24.5216 | 0 | 0.9458 | 2.6429 | 0 | 0 | 0
DK28 | Deep | 181.8182 | 23.4957 | 90.7184 | 6.97 | -3 | 820 | 31.2 | 0.1 | 2.51 | 161.04 | 186.1412 | 1.1612 | 0.1162 | 0 | 0.079875 | 17.6569 | 2.6 | 0.048047 | 0.13305 | 62.465 | 4.1296 | 3.5706 | 24.2738 | 0.1522 | 75.6062 | 183.717 | 0.61283 | 27.7864 | 59.4434 | 0.31376 | 25.3269 | 0 | 1.1966 | 1.3602 | 0 | 0 | 0
DK29 | Deep | 227.2727 | 23.502 | 90.7188 | 6.92 | -12 | 729 | 30.9 | 0.2 | 3.25 | 234.24 | 130.0092 | 8.9 | 0.1559 | 0 | 0.91985 | 30.7357 | 2.6 | 0.06679 | 0.14697 | 61.6802 | 2.3939 | 8.3693 | 25.5728 | 0.12711 | 55.2651 | 101.0735 | 0.4267 | 23.8961 | 51.1209 | 0.33365 | 33.7804 | 0 | 0.9489 | 2.625 | 0 | 0 | 0
DK30 | Shallow | 18.1818 | 23.5257 | 90.765 | 6.24 | -19 | 875 | 29.8 | 0.1 | 11.24 | 424.56 | 91.805 | 22.3327 | 0.1123 | 1307.6 | 9.9779 | 22.4613 | 233.071 | 0.18487 | 0.058641 | 13.9474 | 1.0969 | 9.837 | 20.5195 | 0.03231 | 156.0842 | 4855.835 | 0.57226 | 15.2026 | 32.5229 | 0.12842 | 25.2505 | 0 | 1.2157 | 2.5797 | 0 | 0 | 0
DK31 | Shallow | 27.2727 | 23.5255 | 90.7827 | 7.04 | -23 | 1790 | 30.1 | 0.3 | 13.85 | 673.44 | 316.9385 | 0.01961 | 0.0826 | 1402 | 16.1695 | 24.7367 | 311.462 | 0.36288 | 0.066726 | 22.9141 | 1.6838 | 15.2249 | 36.0018 | 0.025813 | 428.852 | 5648.595 | 0.59122 | 13.3571 | 28.575 | 0.22486 | 18.0902 | 0 | 1.3098 | 4.1573 | 0 | 0 | 0
DK32 | Shallow | 81.8182 | 23.5301 | 90.7519 | 6.5 | 14 | 961 | 30.2 | 1.4 | 3.23 | 307.44 | 156.0912 | 0.3022 | 0.27 | 0 | 0 | 11.9601 | 2.6 | 0.070263 | 0.099838 | 60.7122 | 1.0717 | 2.9002 | 21.1775 | 1.6708 | 101.5973 | 229.3125 | 0.86623 | 17.545 | 37.534 | 0.29418 | 39.4045 | 0 | 2.0817 | 3.1912 | 0 | 3.4541 | 0
DK33 | Deep | 181.8182 | 23.531 | 90.7533 | 6.75 | -16 | 1007 | 31.6 | 1.4 | 2.94 | 219.6 | 237.1276 | 0.2682 | 0.2974 | 0 | 0.43158 | 22.7676 | 2.6 | 0.085555 | 0.23407 | 94.4413 | 4.1129 | 8.4003 | 33.6864 | 0.11305 | 75.2157 | 139.46 | 0.53811 | 21.1135 | 45.168 | 0.43107 | 160.044 | 0 | 1.2163 | 4.3938 | 0 | 3.4426 | 0
DK34 | Shallow | 24.2424 | 23.5373 | 90.7525 | 6.99 | -59 | 1397 | 29.7 | 0.2 | 12.64 | 688.08 | 144.9632 | 0.01649 | 0.1022 | 489.2 | 18.348 | 14.9466 | 315.0595 | 0.23431 | 0.076079 | 53.593 | 3.3524 | 14.0754 | 55.5209 | 0.049138 | 201.9394 | 3000.835 | 0.85164 | 14.9546 | 31.9924 | 0.35135 | 30.9064 | 0 | 1.7003 | 2.1017 | 0 | 4.1666 | 0
DK35 | Shallow | 75.7576 | 23.4945 | 90.7424 | 6.61 | -19 | 546 | 30.9 | 0.8 | 2.28 | 248.88 | 33.2119 | 0.6173 | 0.3243 | 0 | 0 | 24.3731 | 2.6 | 0.058299 | 0.074511 | 28.0212 | 0.39439 | 1.7121 | 10.2453 | 0.26394 | 58.8176 | 139.767 | 0.66675 | 13.8857 | 29.7056 | 0.14968 | 55.8586 | 0 | 1.4859 | 4.6809 | 0 | 0 | 0
DK36 | Deep | 212.1212 | 23.4874 | 90.7477 | 7.31 | -7 | 632 | 32.9 | 2 | 5.55 | 248.88 | 77.095 | 0.4932 | 1.5233 | 0 | 0.47925 | 22.1629 | 2.6 | 0.064508 | 0.082614 | 28.1286 | 1.1705 | 6.1606 | 11.6818 | 0.27459 | 82.8073 | 111.9385 | 1.1973 | 17.5462 | 37.5366 | 0.14503 | 485.7295 | 0 | 1.3096 | 1.2173 | 0 | 2.6051 | 0
DK37 | Shallow | 54.5455 | 23.4874 | 90.7476 | 6.84 | 15 | 619 | 31.1 | 0.6 | 2.54 | 278.16 | 54.5369 | 0.02621 | 0.1473 | 0 | 0.10564 | 13.3584 | 2.6 | 0.042627 | 0.078848 | 33.3954 | 0.40048 | 1.559 | 12.0445 | 0.66429 | 71.6885 | 79.1621 | 0.6703 | 12.42 | 26.5702 | 0.18191 | 40.5526 | 0 | 1.5071 | 2.4509 | 0 | 0 | 0
DK38 | Deep | 219.697 | 23.5053 | 90.7203 | 6.48 | 22 | 672 | 30.1 | 4.8 | 2.17 | 190.32 | 97.3086 | 0.01591 | 0.1687 | 0 | 0.33882 | 10.3517 | 2.6 | 0.033971 | 0.12878 | 53.5512 | 2.4978 | 4.9017 | 20.6379 | 0.13473 | 39.5684 | 180.486 | 0.66578 | 24.1714 | 51.7099 | 0.2873 | 32.3011 | 0 | 1.3549 | 2.6254 | 0 | 0 | 0
DK39 | Shallow | 22.7273 | 23.5052 | 90.7199 | 6.95 | -53 | 1149 | 30.1 | 5.2 | 10.84 | 497.76 | 174.25 | 0.7092 | 0.4528 | 0 | 11.739 | 10.2319 | 578.876 | 0.098293 | 0.14853 | 68.2072 | 6.179 | 8.1022 | 20.0714 | 0.080233 | 173.4305 | 3140.04 | 0.67899 | 12.7374 | 27.249 | 0.22856 | 25.7287 | 0 | 1.4233 | 2.9973 | 5.3046 | 3.5402 | 0
DK40 | Shallow | 84.8485 | 23.5394 | 90.7142 | 6.8 | -43 | 1089 | 31.4 | 4.8 | 2.02 | 263.52 | 229.4092 | 0.2662 | 0.0874 | 0 | 7.7672 | 7.2279 | 29.1316 | 0.26353 | 0.20577 | 60.39 | 8.0486 | 6.3336 | 21.1098 | 0.13258 | 128.4364 | 672.2855 | 0.46029 | 17.4013 | 37.2266 | 0.29527 | 31.7208 | 0 | 1.0033 | 2.0061 | 0 | 0 | 0
DK41 | Shallow | 25.7576 | 23.5264 | 90.7189 | 7.03 | -41 | 1026 | 31.6 | 5 | 3.56 | 248.88 | 215.6732 | 0.5822 | 0.3226 | 0 | 8.9086 | 13.1121 | 19.1709 | 0.25963 | 0.19902 | 58.1692 | 6.7026 | 5.895 | 21.6569 | 0.19895 | 118.5178 | 314.1415 | 0.94618 | 15.3933 | 32.9309 | 0.28958 | 113.325 | 0 | 2.1453 | 2.3526 | 0 | 2.9806 | 0
DK42 | Deep | 248.4848 | 23.5477 | 90.7338 | 6.88 | -19 | 1147 | 32.1 | 6.5 | 1.7 | 278.16 | 233.5056 | 0.4062 | 0.3014 | 0 | 0.57329 | 8.6454 | 2.6 | 0.23368 | 0.18423 | 58.2885 | 0.95469 | 7.4376 | 24.2172 | 0.048149 | 165.3889 | 110.213 | 0.33248 | 19.5529 | 41.8295 | 0.28011 | 30.1661 | 0 | 0.7619 | 2.415 | 0 | 0 | 0
CH1 | Shallow | 86.8902 | 23.4883 | 91.008 | 6.8 | 14.699 | 865 | 26.9 | 0 | 2.577 | 322.08 | 142.355 | 0.186 | 4.3 | 0 | 0 | 2.5397 | 2.6 | 0.03324 | 0.016713 | 21.03 | 0.0024366 | 2.74 | 14.03 | 0.0014232 | 135.3867 | 8 | 0.37192 | 13.7668 | 29.4513 | 0.048549 | 5.1432 | 0 | 0 | 2.2047 | 0 | 2.4878 | 0
CH3 | Shallow | 75 | 23.4379 | 90.906 | 6.6 | 13.0447 | 975 | 29 | 0 | 2.523 | 204.96 | 248.855 | 0.31 | 1 | 1640.9862 | 0.038598 | 30.184 | 2.6 | 0.1788 | 0.033172 | 9.46 | 0.58386 | 3.66 | 1.56 | 0.033324 | 222.6789 | 544.6547 | 0.10502 | 16.1981 | 34.6526 | 0.026567 | 42.4568 | 0 | 0.5369 | 3.2292 | 0 | 0 | 0
CH4 | Shallow | 82.3171 | 23.4164 | 90.9053 | 7.1 | 12.2231 | 860 | 28.5 | 0 | 3.068 | 190.32 | 195.605 | 0.372 | 4.2 | 1630.5672 | 3.7414 | 3.3176 | 10.1006 | 0.12429 | 0.059576 | 14.72 | 0.0030644 | 11.89 | 6.28 | 0.0005634 | 173.4066 | 364.7711 | 0.28172 | 12.5597 | 26.8689 | 0.056785 | 3.7848 | 0 | 0.8375 | 0 | 1.9214 | 0 | 0
CH5 | Shallow | 30.4878 | 23.4438 | 90.9297 | 7.1 | -49.7338 | 2360 | 29.2 | 0 | 15.197 | 453.84 | 657.815 | 6.2 | 6.2 | 12564.6529 | 0 | 20.6719 | 265.0179 | 0.36582 | 0.067623 | 44.16 | 1.6576 | 27.45 | 39.59 | 0.053649 | 473.6036 | 4177.867 | 0.3424 | 14.3612 | 30.7229 | 0.23875 | 17.4637 | 0 | 1.3819 | 2.9728 | 0 | 5.0313 | 0
CH6 | Shallow | 41.1585 | 23.4501 | 90.9368 | 6.7 | 1.1019 | 211 | 27.8 | 0 | 4.56 | 102.48 | 17.75 | 1.24 | 0.24 | 4240.2103 | 0 | 18.7577 | 73.5074 | 0.00285 | 0.084685 | 14.72 | 4.0027 | 6.4 | 15.43 | 0.15118 | 7.9214 | 1442.837 | 0.23357 | 15.2179 | 32.5556 | 0.10538 | 36.8986 | 0 | 0 | 3.8239 | 0 | 0 | 0
CH7 | Shallow | 85.061 | 23.3553 | 90.9474 | 7.1 | 0.33445 | 817 | 28.5 | 0 | 4.529 | 453.84 | 62.125 | 1.302 | 1.2 | 6044.8354 | 0 | 24.8259 | 166.7624 | 0.09884 | 0.065608 | 58.87 | 3.6829 | 22.87 | 50.14 | 0.2057 | 56.876 | 2032.749 | 0.32255 | 11.0886 | 23.7218 | 0.26828 | 146.0514 | 0 | 0.5828 | 5.2147 | 0 | 6.1024 | 2.3315
CH8 | Shallow | 19.8171 | 23.3653 | 90.9544 | 7.1 | -8.6007 | 2150 | 28.6 | 0 | 6.981 | 490.44 | 493.45 | 2.046 | 6.2 | 6437.3851 | 0.00086296 | 25.7183 | 546.7805 | 0.2782 | 0.062625 | 64.13 | 1.3638 | 22.87 | 58.53 | 0.40596 | 360.6401 | 2159.649 | 0.40046 | 5.2692 | 11.2724 | 0.43112 | 52.55 | 0 | 0.8427 | 1.8359 | 4.3311 | 4.17 | 0
CH9 | Shallow | 27.439 | 23.3683 | 90.9388 | 7 | -15.6663 | 766 | 29.2 | 0 | 4.085 | 417.24 | 62.125 | 2.666 | 1.15 | 7207.4688 | 0.0018032 | 16.8628 | 221.9941 | 0.1339 | 0.058366 | 49.41 | 2.9062 | 22.87 | 52.25 | 0.080764 | 41.7073 | 2408.72 | 0.093181 | 12.8658 | 27.5237 | 0.28853 | 17.3197 | 0 | 0.5319 | 1.2362 | 0 | 4.0342 | 0
CH10 | Shallow | 79.2683 | 23.387 | 90.9312 | 7.2 | 11.4052 | 816 | 28.1 | 0 | 3.466 | 219.6 | 168.98 | 0.434 | 1.1 | 9244.3755 | 0.031832 | 12.7825 | 51.9738 | 0.14251 | 0.031896 | 13.67 | 0.19024 | 4.12 | 2.1 | 0.011817 | 183.8133 | 3132.025 | 0.051762 | 9.5945 | 20.5256 | 0.025921 | 26.2968 | 0 | 0.537 | 1.0414 | 2.9696 | 0 | 0
CH11 | Shallow | 21.3415 | 23.3985 | 90.9269 | 7.2 | -5.6782 | 668 | 29.4 | 0 | 7.183 | 322.08 | 73 | 1.798 | 0.5 | 7039.8461 | 0.033441 | 26.0518 | 286.2841 | 0.15174 | 0.028628 | 21.03 | 1.3563 | 11.44 | 33.55 | 0.051875 | 82.3618 | 2376.434 | 0.35859 | 10.2789 | 21.9896 | 0.16764 | 88.5191 | 0 | 0.497 | 2.1455 | 0 | 2.9254 | 0
CH12 | Shallow | 83.8415 | 23.403 | 90.9388 | 6.5 | 16.368 | 612 | 29.6 | 0 | 1.784 | 146.4 | 155.49 | 0.062 | 1.22 | 655.7816 | 0.44053 | 22.6195 | 2.6 | 0.051258 | 0.10606 | 36.8 | 4.4846 | 5.03 | 14.79 | 0.23691 | 73.3255 | 179.6547 | 0.040633 | 19.9364 | 42.6499 | 0.21309 | 40.4823 | 0 | 0 | 1.5718 | 0 | 0 | 0
CH13 | Shallow | 85.061 | 23.4092 | 90.9463 | 6.7 | 9.7803 | 402 | 28.4 | 0 | 2.41 | 168.36 | 79.875 | 0.558 | 0.27 | 489.3847 | 0 | 17.059 | 2.6 | 0.051126 | 0.084137 | 29.44 | 1.1427 | 4.12 | 10.74 | 0.094536 | 51.1149 | 134.4411 | 0.066425 | 21.638 | 46.2901 | 0.15595 | 290.682 | 0 | 0 | 0.5947 | 0 | 0 | 0
CH14 | Shallow | 101.2195 | 23.4014 | 90.923 | 6.6 | 13.87 | 688 | 28.1 | 0 | 3.184 | 183 | 146.615 | 0.248 | 4.05 | 1143.0212 | 0.033399 | 28.1088 | 70.4999 | 0.10096 | 0.056633 | 31.54 | 0.91178 | 8.23 | 10.66 | 0.26056 | 107.4938 | 308.2539 | 0.8895 | 16.3446 | 34.966 | 0.14211 | 163.6407 | 0 | 0.4828 | 1.5468 | 0 | 0 | 0
CH15 | Shallow | 82.3171 | 23.4072 | 90.9223 | 6.6 | 14.699 | 837 | 28.1 | 0 | 2.563 | 183 | 199.865 | 0.186 | 3.95 | 0 | 0.00074704 | 32.9029 | 2.6 | 0.097563 | 0.07788 | 21.03 | 2.6297 | 10.06 | 17.08 | 0.22019 | 141.646 | 307.0781 | 0.54215 | 18.4816 | 39.5377 | 0.12364 | 132.0986 | 0 | 0.7151 | 8.7356 | 0 | 7.611 | 0
CH16 | Shallow | 27.439 | 23.4371 | 91.0462 | 6.9 | 15.5316 | 532 | 26.5 | 0 | 3.229 | 258.16 | 62.125 | 0.124 | 12.45 | 3803.2268 | 0 | 23.1666 | 122.5011 | 0.03772 | 0.039758 | 31.54 | 4.2175 | 11.89 | 38.74 | 0.31889 | 16.0933 | 1266.832 | 0.068062 | 12.8322 | 27.452 | 0.18671 | 35.757 | 0 | 0 | 4.6449 | 0 | 7.8965 | 0
CH17 | Shallow | 22.8659 | 23.4637 | 91.0351 | 7 | -13.5824 | 979 | 26.8 | 0 | 3.208 | 336.72 | 151.23 | 2.48 | 4.25 | 3380.3396 | 0.036327 | 28.254 | 281.2065 | 0.0762 | 0.045899 | 58.87 | 3.5251 | 22.87 | 73.32 | 0.36285 | 32.2172 | 1112.154 | 1.7468 | 9.1966 | 19.6743 | 0.38449 | 37.1306 | 0 | 0 | 4.6026 | 0 | 6.606 | 0
CH18 | Shallow | 86.8902 | 23.4628 | 91.0204 | 6.5 | 6.5741 | 1725 | 28.2 | 0 | 1.82 | 414.25 | 422.13 | 0.806 | 2.9 | 636.1694 | 0.30173 | 15.1711 | 6.0993 | 0.10531 | 0.058022 | 46.26 | 1.1201 | 3.66 | 11.74 | 0.2568 | 250.56 | 242.1472 | 1.3463 | 8.6481 | 18.501 | 0.12182 | 314.9714 | 0 | 0.5043 | 8.456 | 0 | 7.786 | 2.7825
CH19 | Shallow | 21.3415 | 23.4779 | 91.0048 | 7.1 | -14.2804 | 846 | 27.2 | 0 | 5.669 | 387.96 | 142.355 | 2.542 | 1.1 | 12980.492 | 0.091421 | 13.651 | 226.0341 | 0.25598 | 0.049195 | 16.82 | 1.3052 | 11.89 | 25.13 | 0.032796 | 164.6463 | 4268.237 | 0.12385 | 13.5688 | 29.0278 | 0.14529 | 18.0585 | 0 | 0.5792 | 3.4747 | 0 | 3.0749 | 0
CH20 | Shallow | 80.7927 | 23.4886 | 90.9561 | 6.7 | 16.368 | 2100 | 28 | 0 | 2.467 | 190.32 | 622.315 | 0.062 | 23.7 | 465.1759 | 0.056408 | 30.3019 | 2.6 | 0.16691 | 0.056291 | 32.59 | 0.89605 | 45.75 | 55.17 | 0.60163 | 385.4209 | 119.2232 | 10.0832 | 12.5965 | 26.9477 | 0.23746 | 39.4879 | 0 | 0.9122 | 3.3821 | 0 | 4.4756 | 0
CH21 | Shallow | 30.4878 | 23.4918 | 90.9761 | 7.1 | -16.3542 | 610 | 27.6 | 0 | 6.332 | 307.44 | 26.625 | 2.728 | 0.45 | 7092.8602 | 0.053185 | 20.9691 | 321.6198 | 0.10623 | 0.05786 | 30.49 | 2.2026 | 18.3 | 39.38 | 0.07933 | 38.7783 | 2333.594 | 0.18718 | 13.2664 | 28.3808 | 0.2211 | 15.7116 | 0 | 0 | 5.1281 | 0 | 4.1529 | 0
CH22 | Shallow | 22.8659 | 23.4901 | 90.9884 | 6.9 | 2.6475 | 418 | 27.7 | 0 | 3.366 | 212.28 | 44.375 | 1.116 | 0.3 | 2799.6358 | 0.040179 | 18.8845 | 200.622 | 0.048309 | 0.040266 | 31.54 | 2.4772 | 36.6 | 23.49 | 0.091951 | 9.9534 | 1837.672 | 0.15019 | 13.0206 | 27.855 | 0.19468 | 22.2213 | 0 | 0 | 1.0423 | 0 | 2.8313 | 0
CH23 | Shallow | 30.4878 | 23.4867 | 91.007 | 7.4 | 1.8729 | 417 | 27.6 | 0 | 6.894 | 204.96 | 35.5 | 1.178 | 0.66 | 19626.8691 | 0.048488 | 18.8631 | 230.4788 | 0.17552 | 0.04219 | 14.72 | 0.9457 | 6.86 | 3.84 | 0.017517 | 71.6 | 6425.779 | 0.19181 | 12.3765 | 26.4771 | 0.045745 | 18.5182 | 0 | 0.7434 | 2.2237 | 0 | 0 | 0
CH24 | Shallow | 21.3415 | 23.4644 | 90.9691 | 7 | -4.9389 | 361 | 27.2 | 0 | 4.661 | 161.04 | 35.5 | 1.736 | 0.42 | 6783.0494 | 0 | 19.7853 | 380.3092 | 0.071687 | 0.12703 | 33.64 | 1.0493 | 10.52 | 10 | 0.07004 | 28.24 | 2247.533 | 0.15878 | 9.9118 | 21.2044 | 0.12909 | 27.9572 | 0 | 0 | 1.9042 | 0 | 3.1136 | 0
CH25 | Shallow | 27.439 | 23.4586 | 90.9695 | 6.9 | -38.9373 | 2250 | 27.5 | 0 | 10.88 | 512.4 | 528.95 | 4.96 | 2.5 | 6707.3587 | 0.033527 | 5.5666 | 301.6353 | 0.36248 | 0.012284 | 42.05 | 0.0081028 | 27.45 | 46.97 | 0.0024926 | 432.6965 | 1977.592 | 0.39198 | 10.7854 | 23.0732 | 0.31125 | 1.5736 | 0 | 0.7304 | 0.9744 | 0 | 4.8799 | 0
CH26 | Shallow | 82.3171 | 23.4488 | 90.983 | 6.9 | 8.1699 | 811 | 28 | 0 | 4.213 | 248.88 | 133.48 | 0.682 | 2.7 | 5256.0589 | 0 | 22.6655 | 374.5468 | 0.098364 | 0.038007 | 27.33 | 2.346 | 18.3 | 36.42 | 0.51641 | 84.8551 | 1768.664 | 0.2017 | 9.4966 | 20.3162 | 0.22931 | 73.2081 | 0 | 0 | 2.1919 | 0 | 3.3278 | 0
CH27 | Shallow | 24.3902 | 23.4353 | 90.9589 | 6.9 | -38.3657 | 1837 | 27.5 | 0 | 10.49 | 431.88 | 422.095 | 4.898 | 2.3 | 9353.4681 | 0.14054 | 22.2918 | 340.3117 | 0.35056 | 0.053351 | 29.44 | 1.8801 | 32.02 | 46.12 | 0.066562 | 331.245 | 3067.606 | 0.23371 | 13.0115 | 27.8354 | 0.27085 | 10.8712 | 0 | 0.812 | 1.6544 | 0 | 3.6095 | 0
CH28 | Shallow | 23.7805 | 23.4179 | 90.9827 | 6.8 | 0.33445 | 813 | 27.8 | 0 | 1.602 | 439.2 | 26.625 | 1.302 | 1.35 | 63.4331 | 0 | 1.8434 | 2.6 | 0.0083066 | 0.056565 | 34.69 | 0.0050743 | 18.3 | 63.65 | 0.0017382 | 17.21 | 8 | 0.099418 | 14.82 | 31.21 | 0.0039513 | 6.9041 | 0 | 0 | 0 | 0 | 0 | 0
CH29 | Shallow | 91.4634 | 23.4186 | 90.944 | 6.9 | -12.881 | 693 | 27.2 | 0 | 4.158 | 278.16 | 97.625 | 2.418 | 1.5 | 6460.3681 | 0 | 15.7316 | 165.4349 | 0.10105 | 0.049276 | 25.23 | 1.866 | 18.3 | 27.94 | 0.15244 | 77.7145 | 2143.364 | 0.086592 | 13.1894 | 28.216 | 0.15699 | 121.2383 | 0 | 0 | 0.6894 | 0 | 2.9824 | 0
CH30 | Shallow | 91.4634 | 23.4592 | 90.9466 | 6.8 | -44.4857 | 538 | 27.3 | 0 | 1.587 | 146.4 | 124.605 | 5.58 | 6.65 | 491.2233 | 0 | 15.6896 | 2.6 | 0.031998 | 0.07182 | 31.54 | 1.5898 | 4.57 | 14.95 | 0.16 | 64.406 | 121.2084 | 1.9428 | 21.06 | 45.0536 | 0.17738 | 51.9328 | 0 | 0 | 0.6502 | 0 | 0 | 0
CH31 | Shallow | 19.8171 | 23.4706 | 90.9398 | 7.1 | -33.6804 | 1073 | 27.3 | 0 | 7.416 | 351.36 | 186.73 | 4.402 | 2.2 | 11426.8412 | 0.049176 | 14.2205 | 342.243 | 0.22686 | 0.062069 | 18.92 | 1.0735 | 18.3 | 18.97 | 0.064544 | 188.4364 | 3750.682 | 0.1793 | 13.7729 | 29.4644 | 0.13492 | 27.5104 | 0 | 0.9605 | 33.7119 | 0 | 8.1139 | 0
CH32 | Shallow | 71.6463 | 23.5025 | 90.9368 | 6.9 | 7.3702 | 1005 | 27.9 | 0 | 1.409 | 67.71 | 235.12 | 0.744 | 3.9 | 86.1096 | 0.081684 | 16.9308 | 2.6 | 0.038011 | 0.05907 | 31.54 | 0.83441 | 4.57 | 14.34 | 0.56568 | 131.2928 | 26.7287 | 0.14797 | 10.6863 | 22.8612 | 0.12001 | 47.2582 | 0 | 0 | 6.0444 | 0 | 6.0005 | 0
CH33 | Shallow | 114.3293 | 23.4826 | 91.0244 | 7.1 | 9.7803 | 815 | 27.8 | 0 | 2.274 | 424.56 | 79.875 | 0.558 | 3.2 | 963.1409 | 0.0018032 | 13.8137 | 2.6 | 0.22306 | 0.049204 | 21.03 | 0.26453 | 3.2 | 6.71 | 0.29354 | 194.4303 | 247.2942 | 1.5437 | 13.4506 | 28.7749 | 0.063011 | 207.5401 | 0 | 0 | 3.918 | 0 | 7.3276 | 0
CH34 | Shallow | 22.8659 | 23.486 | 90.9029 | 7 | -66.261 | 2980 | 27.1 | 0 | 17.659 | 644.16 | 813.305 | 8.432 | 2.4 | 12526.0414 | 0.11184 | 18.8918 | 249.835 | 0.42085 | 0.12343 | 56.77 | 3.6374 | 27.45 | 66.67 | 0.10826 | 591.5114 | 4061.281 | 0.40578 | 14.2029 | 30.3842 | 0.41979 | 42.6764 | 0 | 1.1863 | 2.8308 | 0 | 7.4469 | 0
CH35 | Shallow | 26.2195 | 23.4787 | 90.8944 | 7.2 | -69.4558 | 3090 | 27 | 0 | 13.506 | 409.92 | 959.92 | 8.928 | 4.2 | 8395.8431 | 0.12559 | 15.8473 | 535.2499 | 0.43416 | 0.096465 | 50.48 | 5.4504 | 32.02 | 99.8 | 0.12805 | 532.6148 | 2779.958 | 0.29917 | 11.0652 | 23.6717 | 0.55098 | 19.6132 | 0 | 0.8754 | 1.4407 | 0 | 4.3144 | 0
CH36 | Shallow | 79.2683 | 23.4546 | 90.8945 | 7.2 | 14.699 | 1142 | 27.7 | 0 | 2.536 | 375.76 | 235.365 | 0.186 | 3.5 | 1724.0314 | 0 | 38.2787 | 12.5918 | 0.31214 | 0.035964 | 12.62 | 0.42187 | 5.49 | 3.29 | 0.021099 | 131.8729 | 494.3598 | 0.071216 | 7.0962 | 15.181 | 0.018516 | 60.2445 | 0 | 0 | 0.9512 | 0 | 0 | 0
DD01 | Shallow | 27.2727 | 23.5066 | 90.9107 | 6.97 | -128 | 1860 | 29.4 | 0.32 | 16.8 | 427.732 | 537.4155 | 36.8113 | 0.4305 | 589 | 0 | 102.231 | 460.7665 | 0.38717 | 0.043357 | 34.5318 | 3.725 | 13.0827 | 50.9301 | 0.067213 | 439.792 | 3998.945 | 0.37116 | 15.606 | 33.3859 | 0.40203 | 73.7809 | 0 | 1.2609 | 3.4967 | 0 | 3.9712 | 8.4534
DD02 | Shallow | 29.0909 | 23.5126 | 90.9073 | 7.14 | -141 | 1920 | 29.9 | 0.16 | 19.59 | 411.14 | 563.19 | 46.8 | 0.779 | 1509 | 0.71262 | 27.6089 | 542.4225 | 0.35137 | 0.03143 | 52.9201 | 0.94771 | 13.9042 | 76.2041 | 0.099752 | 383.098 | 1364.07 | 0.31537 | 14.9454 | 31.9727 | 0.51024 | 11.0439 | 0 | 0.89017 | 2.151 | 0 | 2.6169 | 3.0435
DD03 | Shallow | 30.303 | 23.5039 | 90.9375 | 7.65 | -116 | 1740 | 29.7 | 0.27 | 4.82 | 304.268 | 580.9245 | 1.0468 | 22.547 | 0 | 19.39 | 176.9975 | 403.8175 | 0.37844 | 0.029489 | 38.3123 | 2.8184 | 5.2417 | 36.9973 | 0.31004 | 425.62 | 2302.355 | 0.15649 | 14.3116 | 30.6168 | 0.23408 | 33.7688 | 0 | 0.89742 | 4.4756 | 0 | 3.5853 | 12.9001
DD04 | Deep | 257.5758 | 23.5641 | 91.0564 | 6.25 | -39 | 4990 | 30.5 | 0.24 | 1.8 | 58.56 | 1358.65 | 3.5475 | 158.649 | 0 | 0 | 122.501 | 8.9165 | 0.362 | 0.087066 | 244.0335 | 9.27 | 13.1997 | 213.2385 | 0.86778 | 399.53 | 273.6935 | 50.9783 | 23.4111 | 50.0834 | 2.0292 | 62.6999 | 0 | 1.3461 | 5.2537 | 0 | 4.8283 | 9.617
DD05 | Shallow | 50 | 23.5639 | 91.0577 | 6.65 | -134 | 319 | 31.4 | 0.16 | 8.41 | 127.368 | 55.84 | 10.6495 | 3.7892 | 0 | 0 | 267.05 | 11.9841 | 0.050828 | 0.053992 | 20.4127 | 5.5068 | 3.3495 | 12.3649 | 0.19158 | 34.7626 | 775.6395 | 0.51778 | 28.2966 | 60.5349 | 0.13789 | 512.6025 | 0 | 1.0568 | 4.7917 | 0 | 4.0749 | 10.9897
DD06 | Shallow | 57.5758 | 23.5624 | 91.0564 | 6.6 | -134 | 373 | 29.9 | 0.31 | 2.91 | 167.14 | 28.7194 | 9.0557 | 0.3133 | 45.9 | 0 | 218.9705 | 53.0687 | 0.028877 | 0.033633 | 27.6803 | 10.3126 | 2.6757 | 24.0206 | 0.31946 | 15.6846 | 904.931 | 0.083055 | 18.4223 | 39.4108 | 0.23907 | 29.5511 | 0 | 0.63701 | 2.2381 | 0 | 0 | 6.4987
DD07 | Shallow | 27.2727 | 23.5687 | 91.0414 | 6.41 | -72 | 780 | 29.1 | 0.91 | 3.46 | 134.444 | 143.3062 | 19.9853 | 0.6458 | 0 | 0 | 102.7123 | 69.4105 | 0.13188 | 0.065983 | 16.1178 | 5.563 | 3.5766 | 10.6967 | 0.079075 | 111.018 | 684.991 | 0.079549 | 19.9822 | 42.7479 | 0.14193 | 89.0635 | 0 | 0.75759 | 8.5095 | 0 | 4.875 | 6.3471
DD08 | Shallow | 90.9091 | 23.5697 | 91.0386 | 6.8712 | -109 | 1041 | 29.5 | 0.18 | 4.68 | 304.024 | 128.419 | 24.6238 | 0.05 | 1222 | 0 | 125.315 | 107.205 | 0.15858 | 0.031248 | 20.5317 | 2.7398 | 8.6343 | 29.5571 | 0.088944 | 138.431 | 2888.325 | 0.14837 | 19.5838 | 41.8956 | 0.18989 | 77.3983 | 0 | 0.95685 | 3.4436 | 0 | 3.9587 | 7.1681
DD09 | Shallow | 27.2727 | 23.5846 | 91.0316 | 6.8712 | -113 | 588 | 29.3 | 0.37 | 3.05 | 269.376 | 26.5502 | 15.7038 | 0.3214 | 618 | 0 | 266.1335 | 197.035 | 0.033161 | 0.024489 | 29.9185 | 3.9224 | 4.2625 | 32.0195 | 0.15984 | 19.36 | 2025.385 | 0.1465 | 18.8483 | 40.3222 | 0.1947 | 93.767 | 0 | 0.88719 | 3.8232 | 0 | 3.129 | 13.098
DD10 | Shallow | 27.2727 | 23.601 | 90.9933 | 6.8712 | -104 | 453 | 29.4 | 0.51 | 4.13 | 212.036 | 17.2868 | 11.1599 | 0.5268 | 445.5 | 0 | 158.277 | 214.0945 | 0.037926 | 0.027311 | 35.5149 | 3.642 | 5.1647 | 19.53 | 0.12277 | 23.4752 | 2284.775 | 0.10811 | 19.0885 | 40.836 | 0.27555 | 50.698 | 0 | 0.81902 | 3.5008 | 0 | 3.7354 | 9.605
DD11 | Shallow | 24.2424 | 23.6266 | 90.9709 | 7.12 | -126 | 973 | 29.4 | 0.19 | 4.78 | 354.288 | 82.024 | 21.6835 | 0.4615 | 3098.5 | 0 | 217.9005 | 280.286 | 0.15259 | 0.018311 | 16.3717 | 1.4879 | 7.0385 | 27.0415 | 0.067001 | 132.17 | 4313.175 | 0.16768 | 17.7754 | 38.0269 | 0.15968 | 70.6382 | 0 | 1.0566 | 4.3286 | 0 | 3.4017 | 10.8094
DD12 | Deep | 212.1212 | 23.6275 | 90.9705 | 6.37 | -15 | 2640 | 29.6 | 0.71 | 2.59 | 108.092 | 732.688 | 2.909 | 25.839 | 0 | 0.21556 | 231.0615 | 15.2561 | 0.33231 | 0.18644 | 92.3196 | 3.7407 | 5.316 | 37.3415 | 0.36186 | 354.511 | 274.7855 | 9.2513 | 25.4316 | 54.4058 | 0.64445 | 345.3375 | 0 | 1.2421 | 4.3743 | 0 | 3.6511 | 26.1042
DD13 | Shallow | 50 | 23.7017 | 91.046 | 6.8712 | -83 | 759 | 28.8 | 0.34 | 3.38 | 314.516 | 68.563 | 10.6903 | 0.364 | 179 | 0 | 220.8735 | 112.29 | 0.071846 | 0.26859 | 34.0183 | 1.7387 | 5.3891 | 44.1405 | 0.77766 | 53.6204 | 845.0905 | 0.16712 | 10.4434 | 22.3416 | 0.2964 | 82.6626 | 0 | 0.97803 | 4.1771 | 2.6856 | 4.5242 | 17.1302
DD14 | Shallow | 27.2727 | 23.6629 | 90.9964 | 7.32 | -134 | 1076 | 29 | 0.17 | 10.29 | 272.792 | 32.531 | 14.9517 | 1.158 | 1459 | 0 | 189.2745 | 199.2375 | 0.10256 | 0.030689 | 17.4362 | 2.6383 | 4.8276 | 19.9144 | 0.11439 | 82.292 | 3208.975 | 0.21092 | 17.4982 | 37.4339 | 0.14159 | 144.3595 | 0 | 0.97547 | 6.5047 | 0 | 5.6186 | 19.5069
DD16 | Deep | 225.7576 | 23.6711 | 91.0174 | 6.27 | -25 | 548 | 29.3 | 0.91 | 2.31 | 94.916 | 115.3822 | 2.7528 | 3.4414 | 0 | 0.73204 | 574.003 | 17.0011 | 0.051373 | 0.071562 | 41.8147 | 1.805 | 3.0639 | 16.8984 | 0.32146 | 35.2443 | 223.2635 | 1.2522 | 26.9465 | 57.6466 | 0.2889 | 603.602 | 0 | 1.5448 | 7.3348 | 0 | 3.7101 | 19.5481
DD17 | Shallow | 19.697 | 23.6888 | 91.0385 | 7.17 | -10 | 551 | 29.1 | 0.27 | 9.97 | 267.668 | 18.3122 | 12.1353 | 0.7024 | 457.4 | 0 | 218.055 | 117.241 | 0.027105 | 0.051833 | 28.3109 | 4.0559 | 21.8091 | 31.5258 | 0.12272 | 14.1705 | 2207.005 | 0.23649 | 18.7738 | 40.1628 | 0.28133 | 135.2245 | 0 | 0.82914 | 10.4346 | 0 | 3.1045 | 10.1993
DD18 | Deep | 193.9394 | 23.6685 | 91.0307 | 6.46 | -21 | 1076 | 28.9 | 0.33 | 1.46 | 121.024 | 267.552 | 1.8402 | 3.466 | 0 | 0.16273 | 119.8745 | 2.6 | 0.12152 | 0.12711 | 63.5667 | 5.7127 | 3.0433 | 23.5978 | 0.30983 | 100.706 | 319.3985 | 1.0508 | 29.4463 | 62.9945 | 0.40997 | 100.1665 | 0 | 0.63856 | 4.2512 | 0 | 3.0671 | 7.5305
DD19 | Shallow | 43.9394 | 23.6776 | 91.0363 | 7.54 | -126 | 661 | 29.1 | 0.21 | 3.08 | 355.996 | 18.3844 | 17.2401 | 0.4858 | 1191.6 | 0.62888 | 230.6985 | 330.052 | 0.11285 | 0.08823 | 14.5557 | 1.8157 | 6.4933 | 28.8614 | 0.449 | 92.222 | 2301.01 | 0.11992 | 7.2192 | 15.444 | 0.1725 | 92.2105 | 0 | 0.99481 | 10.9139 | 2.3746 | 5.2494 | 15.2908
DD20 | Shallow | 46.9697 | 23.6542 | 91.0439 | 7.19 | -23 | 1337 | 28.6 | 0.13 | 2.42 | 412.36 | 215.851 | 9.1448 | 0.2865 | 0 | 0.12718 | 186.887 | 6.6872 | 0.21144 | 0.098423 | 31.779 | 0.37349 | 4.0839 | 37.9495 | 1.3935 | 196.687 | 314.694 | 0.10978 | 10.5695 | 22.6113 | 0.27947 | 92.7534 | 0 | 0.76674 | 3.9428 | 0 | 3.3477 | 9.7698
DD21 | Shallow | 33.3333 | 23.6542 | 90.9733 | 7.29 | -112 | 459 | 29 | 0.22 | 4.59 | 208.132 | 49.8711 | 15.6402 | 2.2047 | 1593.6 | 0 | 181.1685 | 367.5355 | 0.035623 | 0.022934 | 22.5461 | 2.3218 | 5.4199 | 30.9972 | 0.090997 | 21.4829 | 3136.38 | 0.18431 | 17.1338 | 36.6543 | 0.17659 | 81.601 | 0 | 0.70301 | 3.9743 | 0 | 3.3295 | 8.3862
DD22 | Shallow | 27.2727 | 23.6012 | 90.9805 | 7.25 | -119 | 497 | 28.8 | 0.53 | 9.12 | 194.224 | 34.9745 | 22.5055 | 2.851 | 730.2 | 0 | 165.4835 | 233.403 | 0.036794 | 0.032299 | 25.5016 | 3.9417 | 5.3742 | 31.2974 | 0.15078 | 22.4952 | 2643.585 | 0.15682 | 20.602 | 44.0739 | 0.2003 | 55.8141 | 0 | 0.85048 | 12.0305 | 0 | 5.305 | 9.2319
DD23 | Shallow | 33.3333 | 23.5048 | 91.0086 | 7.22 | -111 | 982 | 26.4 | 0.57 | 4.38 | 308.904 | 152.793 | 18.0225 | 0.337 | 408.5 | 0 | 217.979 | 259.886 | 0.15136 | 0.030805 | 30.1238 | 3.8016 | 7.328 | 36.9928 | 0.10768 | 130.89 | 2211.97 | 0.20236 | 15.4143 | 32.9758 | 0.23477 | 115.426 | 0 | 0.90724 | 4.3747 | 0 | 2.9209 | 14.1609
DD24 | Shallow | 33.3333 | 23.5193 | 91.0116 | 6.66 | -17 | 1286 | 26.8 | 0.91 | 12.74 | 251.564 | 318.6375 | 2.006 | 1.3005 | 0 | 3.169 | 229.217 | 10.6085 | 0.21599 | 0.22764 | 44.4587 | 4.4114 | 5.195 | 22.7498 | 1.5852 | 201.974 | 196.5925 | 0.6094 | 17.689 | 37.8421 | 0.29185 | 97.7489 | 0 | 1.5402 | 6.4463 | 0 | 9.5617 | 13.0587
DD25 | Deep | 212.1212 | 23.5358 | 91.0058 | 6.33 | 21 | 1286 | 27.4 | 1.33 | 2.73 | 87.108 | 360.4115 | 0.91 | 24.766 | 0 | 0.052507 | 238.3575 | 6.4871 | 0.16865 | 0.14973 | 69.4156 | 7.6485 | 3.8281 | 31.1903 | 0.63243 | 149.104 | 84.2789 | 9.2197 | 28.7512 | 61.5074 | 0.43749 | 786.4615 | 0 | 0.94831 | 5.7105 | 0 | 3.6164 | 15.0635
DD26 | Shallow | 34.8485 | 23.5523 | 90.9838 | 7.3 | -94 | 552 | 26.4 | 0.51 | 9.71 | 224.724 | 44.89 | 29.1938 | 2.4064 | 1598.4 | 0 | 451.9695 | 353.397 | 0.063138 | 0.045037 | 27.006 | 2.049 | 5.3222 | 31.3198 | 0.11486 | 45.7352 | 2917.3 | 0.6639 | 17.9313 | 38.3604 | 0.20086 | 135.487 | 0 | 1.5283 | 9.1611 | 0 | 4.921 | 22.2547
MN27 | Shallow | 81.8182 | 23.6906 | 90.984 | 7.15 | -46 | 500 | 27.4 | 0.13 | 3.53 | 182.024 | 54.2044 | 8.2201 | 0.5562 | 439.8 | 0 | 167.081 | 47.4044 | 0.099757 | 0.022433 | 11.3304 | 0.94879 | 2.9231 | 8.9884 | 0.03064 | 79.6202 | 935.8 | 0.082631 | 20.7127 | 44.3107 | 0.090242 | 70.4408 | 0 | 0.78193 | 2.6947 | 0 | 2.6889 | 7.2727
MN28 | Shallow | 27.2727 | 23.6906 | 90.984 | 7.08 | -81 | 360 | 26.8 | 0.44 | 3.99 | 161.04 | 22.2583 | 3.3885 | 0.2452 | 178.4 | 0 | 169.085 | 207.916 | 0.0203 | 0.018556 | 22.0923 | 3.4077 | 3.482 | 23.6679 | 0.17033 | 8.3915 | 2112.06 | 0.14145 | 20.7809 | 44.4566 | 0.16503 | 104.6535 | 0 | 0.91315 | 4.4254 | 0 | 8.9257 | 10.7493
MN29 | Shallow | 27.8788 | 23.7654 | 90.9947 | 7.23 | -121 | 721 | 26.4 | 0.16 | 10.69 | 348.92 | 16.939 | 28.0221 | 0.3428 | 1008.6 | 0 | 221.773 | 429.5985 | 0.06337 | 0.034728 | 39.4231 | 3.3647 | 7.5002 | 42.12 | 0.088053 | 45.9437 | 2863.75 | 0.24316 | 20.5646 | 43.9938 | 0.321 | 100.4214 | 0 | 1.0344 | 4.7681 | 0 | 5.443 | 14.8782
MN30 | Shallow | 54.5455 | 23.7853 | 90.9936 | 7.23 | -124 | 537 | 26.4 | 0.1 | 8.11 | 274.988 | 9.5227 | 23.9822 | 0.3299 | 284 | 0 | 186.284 | 413.8715 | 0.044325 | 0.055695 | 37.5968 | 5.0141 | 6.5578 | 24.9 | 0.11163 | 29.0468 | 2312.56 | 0.21661 | 17.3307 | 37.0756 | 0.25006 | 77.4219 | 0 | 1.276 | 6.0511 | 0 | 5.1842 | 12.6222
MN31 | Shallow | 40.9091 | 23.7518 | 90.974 | 7.14 | -120 | 688 | 26.4 | 0.17 | 21.7 | 381.616 | 9.644 | 22.201 | 1.2514 | 174 | 2.3808 | 193.1275 | 438.9375 | 0.040737 | 0.050772 | 51.8442 | 6.02 | 6.2994 | 47.0121 | 0.12941 | 25.917 | 2356.44 | 0.34975 | 17.4845 | 37.4046 | 0.37984 | 203.9555 | 0 | 0.94625 | 4.9882 | 0 | 6.9675 | 13.7545
MN32 | Deep | 196.9697 | 23.754 | 90.9569 | 7.25 | -35 | 961 | 26.6 | 0.43 | 3.22 | 578.524 | 48.3115 | 6.8783 | 9.727 | 0 | 0 | 311.025 | 12.1717 | 0.26472 | 0.022869 | 5.4607 | 0.83211 | 2.9759 | 2.073 | 0.031563 | 261.584 | 447.656 | 2.3408 | 23.76 | 50.8298 | 0.031394 | 156.9175 | 0 | 1.5137 | 8.2878 | 0 | 3.9596 | 16.366
MN33 | Shallow | 27.8788 | 23.7639 | 90.9184 | 7.29 | -117 | 547 | 26.4 | 0.17 | 10.21 | 244.732 | 16.4374 | 24.3247 | 0.448 | 1867.8 | 0.025297 | 542.9005 | 405.273 | 0.033789 | 0.031279 | 31.9304 | 2.9665 | 5.9078 | 33.26 | 0.10384 | 19.9007 | 3578.435 | 0.3321 | 18.6811 | 39.9645 | 0.22991 | 85.4668 | 0 | 1.5058 | 5.9114 | 0 | 4.9812 | 17.2153
MN34 | Shallow | 28.7879 | 23.7639 | 90.9184 | 7.51 | -96 | 652 | 26.7 | 0.12 | 8.63 | 268.4 | 34.8804 | 31.8164 | 0.713 | 1746.4 | 0.2233 | 471.08 | 282.8 | 0.068633 | 0.045382 | 30.5235 | 3.2187 | 6.202 | 35.1019 | 0.077131 | 50.6985 | 3690.5 | 0.21641 | 21.0372 | 45.0049 | 0.24474 | 86.3132 | 0 | 1.6659 | 9.0741 | 0 | 3.5835 | 16.5319
MN35 | Shallow | 21.2121 | 23.7639 | 90.9184 | 7.66 | -113 | 665 | 26.6 | 0.18 | 10.45 | 300.852 | 25.2422 | 34.6593 | 1.6754 | 1240.8 | 0.25234 | 437.071 | 483.653 | 0.074812 | 0.028767 | 23.8373 | 3.287 | 6.7692 | 35.5153 | 0.085748 | 56.33 | 3039.565 | 0.2073 | 14.428 | 30.8658 | 0.19942 | 118.601 | 0 | 1.6145 | 17.4546 | 0 | 5.5864 | 18.6832
MN36 | Shallow | 33.3333 | 23.6256 | 91.0464 | 7.13 | -98 | 522 | 26.1 | 0.22 | 5.38 | 258.88 | 17.5819 | 17.5659 | 0.504 | 110 | 0 | 259.208 | 333.5855 | 0.033332 | 0.030897 | 32.8641 | 5.5436 | 5.6139 | 37.3952 | 0.12822 | 19.5071 | 2094.43 | 0.12871 | 16.9027 | 36.1599 | 0.24204 | 73.1868 | 0 | 1.1237 | 10.6411 | 0 | 4.339 | 13.2474
MN37 | Shallow | 36.3636 | 23.6838 | 90.9139 | 7.41 | -125 | 1398 | 26.6 | 0.31 | 14.32 | 415.776 | 273.005 | 49.1 | 1.5635 | 2352 | 0.085032 | 113.765 | 676.811 | 0.23404 | 0.074902 | 31.0886 | 7.1909 | 10.3381 | 47.4453 | 0.072646 | 223.387 | 5841.455 | 0.33444 | 17.1073 | 36.5976 | 0.34808 | 65.9356 | 0 | 1.2803 | 3.8124 | 0 | 4.3533 | 16.3427
MN38 | Shallow | 21.2121 | 23.6275 | 90.9313 | 7.54 | -102 | 1606 | 28 | 0.24 | 19.75 | 479.216 | 306.078 | 41.6347 | 1.493 | 3782 | 0.022861 | 144.932 | 468.194 | 0.30892 | 0.029258 | 23.2888 | 3.0029 | 9.5519 | 39.3848 | 0.056732 | 320.894 | 6023.93 | 0.37263 | 19.3721 | 41.4427 | 0.25608 | 39.9196 | 0 | 1.818 | 3.7922 | 0 | 2.8977 | 7.8228
MN39 | Shallow | 28.7879 | 23.6275 | 90.9313 | 7.27 | -108 | 820 | 27 | 0.19 | 5.06 | 306.952 | 92.377 | 28.4913 | 0.944 | 634.5 | 0 | 204.751 | 360.403 | 0.046084 | 0.045821 | 36.7499 | 3.8393 | 7.6834 | 67.34 | 0.12752 | 30.5881 | 2771.7 | 0.16678 | 18.554 | 39.6926 | 0.39055 | 84.4039 | 0 | 1.0614 | 4.3065 | 0 | 3.3521 | 11.3904
MN40 | Shallow | 22.7273 | 23.6262 | 90.9074 | 7.13 | -103 | 604 | 27.4 | 0.47 | 6.05 | 281.332 | 37.1996 | 11.7208 | 1.5758 | 0 | 0 | 394.5105 | 277.6655 | 0.039498 | 0.030243 | 38.0391 | 8.4452 | 5.4594 | 39.7132 | 0.23275 | 24.8397 | 1851.955 | 0.26444 | 21.1461 | 45.2379 | 0.28837 | 100.8987 | 0 | 1.6659 | 5.2789 | 0 | 7.5748 | 15.9904
MN41 | Shallow | 21.2121 | 23.564 | 90.9098 | 7.28 | -100 | 1103 | 26.4 | 0.21 | 10.78 | 472.384 | 166.68 | 1.6995 | 2.343 | 1830 | 18.6507 | 274.927 | 496.2765 | 0.16578 | 0.019854 | 31.5222 | 0.27874 | 8.4763 | 43.6531 | 0.048739 | 146.046 | 2819.18 | 0.23672 | 16.6602 | 35.6412 | 0.28186 | 93.2524 | 0 | 1.2386 | 5.562 | 0 | 4.2324 | 14.6515
MN42 | Shallow | 21.2121 | 23.5589 | 90.8777 | 7.31 | -114 | 2220 | 28 | 0.18 | 11.93 | 716.384 | 474.186 | 1.665 | 0.01 | 2667 | 17.928 | 268.7405 | 446.5795 | 0.45151 | 0.012626 | 14.759 | 0.32382 | 9.5387 | 23.8101 | 0.034693 | 550.951 | 4276.77 | 0.2579 | 12.9101 | 27.6187 | 0.16755 | 55.237 | 0 | 1.7943 | 4.9002 | 0 | 2.6592 | 10.6091
BC01 | Shallow | 63.6364 | 23.4834 | 91.0597 | 6.6 | 64.5 | 280 | 25.9 | 0 | 4.02 | 144.204 | 13.8444 | 0 | 0.01 | 0 | 0.06586 | 14.2182 | 2.6 | 0.039517 | 0.0079533 | 21.1512 | 0.63657 | 1.2254 | 9.2607 | 0.84718 | 24.856 | 192.848 | 0.058554 | 25.2978 | 54.1196 | 0.1567 | 12.4674 | 0 | 0 | 0.66621 | 0 | 0 | 0
BC02 | Shallow | 54.5455 | 23.4968 | 91.0615 | 6.72 | 41.9 | 638 | 26.3 | 0.05 | 2.26 | 209.108 | 84.7995 | 1.2433 | 0.0503 | 0 | 0.35951 | 12.1526 | 2.6 | 0.091622 | 0.021832 | 31.8617 | 0.23046 | 2.1662 | 16.2158 | 2.2425 | 71.9241 | 194.883 | 0.084929 | 19.6494 | 42.036 | 0.25658 | 10.8646 | 0 | 0 | 0.62845 | 0 | 0 | 0
BC03 | Shallow | 96.9697 | 23.4992 | 91.0686 | 6.88 | 46.1 | 702 | 26.2 | 2 | 1.31 | 200.08 | 95.6732 | 0 | 12.0956 | 0 | 0.13644 | 15.2037 | 16.9427 | 0.13699 | 0.0090081 | 12.345 | 0.84335 | 1.7351 | 12.0842 | 0.29857 | 116.166 | 290.923 | 4.2249 | 20.5164 | 43.8907 | 0.10588 | 6.6675 | 0 | 1.529 | 0.61265 | 0 | 0 | 0
BC04 | Shallow | 36.3636 | 23.5005 | 91.0604 | 6.62 | 54.6 | 612 | 25.9 | 0.05 | 3.04 | 196.908 | 81.4155 | 1.053 | 0.0127 | 310.3 | 1.2967 | 10.1264 | 2.6 | 0.069143 | 0.069016 | 27.8168 | 0.083731 | 4.0599 | 27.4148 | 3.624 | 51.1615 | 476.5215 | 0.10429 | 20.0254 | 42.8403 | 0.25058 | 10.7115 | 0 | 0 | 0.54783 | 0 | 7.1892 | 2.2012
BC05 | Shallow | 114.5455 | 23.5873 | 91.1638 | 6.42 | 125.7 | 178 | 26.2 | 1 | 0.6 | 101.26 | 1.64 | 0 | 2.2218 | 0 | 0 | 7.5263 | 2.6 | 0.030639 | 0.0087247 | 13.167 | 0.44118 | 1.0675 | 5.5361 | 0.17226 | 17.193 | 65.9169 | 0.85473 | 25.0056 | 53.4945 | 0.09121 | 7.5279 | 0 | 0.49198 | 0 | 0 | 0 | 0
BC06 | Shallow | 29.0909 | 23.5817 | 91.1696 | 6.3 | 94.7 | 157.6 | 26.1 | 0 | 0.62 | 81.74 | 1.5384 | 0 | 0.0852 | 0 | 0 | 7.2538 | 2.6 | 0.026038 | 0.048419 | 11.1516 | 2.962 | 1.0922 | 4.8142 | 0.50766 | 13.2603 | 172.3585 | 0.11913 | 25.5083 | 54.5699 | 0.081895 | 16.3014 | 0 | 0.6803 | 0 | 0 | 0 | 0
BC07 | Shallow | 75.7576 | 23.5844 | 91.1683 | 6.26 | 68.7 | 146.4 | 26.7 | 0.2 | 0.55 | 83.692 | 1.33 | 0 | 0.9189 | 0 | 0 | 8.5404 | 2.6 | 0.02723 | 0.011624 | 10.6959 | 0.067564 | 1.0487 | 4.7135 | 0.090135 | 14.2766 | 90.78 | 0.39785 | 26.1828 | 56.0129 | 0.076231 | 119.654 | 0 | 0.77449 | 0 | 0 | 0 | 0
BC08 | Shallow | 19.697 | 23.5716 | 91.1713 | 6.38 | 55.6 | 616 | 25.9 | 0.8 | 1.42 | 183.972 | 84.0695 | 0.8175 | 8.73 | 0 | 0 | 17.4473 | 2.6 | 0.049213 | 0.26756 | 56.2326 | 0.34707 | 1.5813 | 23.0583 | 0.92032 | 33.3382 | 199.5925 | 6.4888 | 24.0877 | 51.5308 | 0.47443 | 11.761 | 0 | 6.0299 | 0.35544 | 0 | 4.4845 | 0
BC09 | Shallow | 29.0909 | 23.5769 | 91.1626 | 6.64 | 59.5 | 211 | 26 | 0.3 | 0.75 | 104.92 | 8.5562 | 0 | 2.0936 | 0 | 0 | 9.2201 | 2.6 | 0.028372 | 0.01862 | 19.5879 | 0.34339 | 1.3247 | 6.4629 | 0.020389 | 15.2524 | 243.4135 | 0.83388 | 20.8438 | 44.5911 | 0.16936 | 12.3015 | 0 | 4.547 | 0.37639 | 0 | 0 | 0
BC10 | Deep | 174.2424 | 23.572 | 91.1718 | 6.2 | 69.9 | 169 | 26.3 | 0.2 | 0.86 | 83.936 | 1.91 | 0 | 0.31 | 0 | 0 | 9.7159 | 2.6 | 0.02466 | 0.012089 | 11.25 | 6.4192 | 1.1637 | 5.1608 | 0.55911 | 12.0879 | 108.4565 | 0.19312 | 28.8984 | 61.8223 | 0.083019 | 164.3145 | 0 | 1.8531 | 0 | 0 | 3.7713 | 0
BC11 | Deep | 181.8182 | 23.5605 | 91.1733 | 6.29 | 58.6 | 171.9 | 26.2 | 1 | 0.78 | 91.744 | 1.37 | 0 | 0.7984 | 0 | 0 | 22.3834 | 2.6 | 0.024833 | 0.01898 | 13.8163 | 5.1372 | 1.4648 | 4.5633 | 0.43248 | 12.2349 | 113.639 | 0.3886 | 34.3401 | 73.4638 | 0.11285 | 63.0386 | 0 | 26.5774 | 0.78567 | 0 | 0 | 0
BC12 | Shallow | 80.303 | 23.5591 | 91.1738 | 6.37 | 72.3 | 182.7 | 26.4 | 1 | 0.81 | 106.628 | 1.62 | 0 | 0.557 | 0 | 0 | 9.5875 | 2.6 | 0.02666 | 0.037514 | 13.153 | 0.063118 | 1.3611 | 8.7387 | 0.13043 | 13.7904 | 158.561 | 0.27011 | 30.3616 | 64.9526 | 0.089289 | 163.7865 | 0 | 4.1575 | 0 | 0 | 0 | 0
BC13 | Deep | 221.2121 | 23.4919 | 91.15 | 6.75 | 27.9 | 193.5 | 25.8 | 0.2 | 0.85 | 106.384 | 1.4645 | 0 | 1.3752 | 0 | 0 | 10.9946 | 2.6 | 0.02638 | 0.0461 | 15.6433 | 2.1429 | 1.4537 | 7.4562 | 0.12351 | 13.5516 | 134.393 | 0.57964 | 28.4287 | 60.8175 | 0.11045 | 25.5641 | 0 | 4.5599 | 0.62029 | 0 | 0 | 0
BC14 | Shallow | 45.4545 | 23.5052 | 91.1424 | 7.26 | 31.7 | 264 | 25.7 | 0.6 | 0.63 | 155.428 | 1.452 | 0 | 0.7172 | 1322.5 | 0 | 18.2532 | 9.0286 | 0.082893 | 0.0061698 | 0.29785 | 0.049736 | 0.53178 | 0.4373 | 0.023938 | 63.7758 | 1538.79 | 0.30518 | 16.2447 | 34.7523 | 0.0034976 | 34.9664 | 0 | 2.5594 | 0 | 0 | 0 | 0
BC15 | Shallow | 36.3636 | 23.5288 | 91.1358 | 7.13 | 31.2 | 343 | 26.1 | 0.2 | 0.76 | 206.912 | 2.7553 | 0 | 0.6451 | 488.2 | 0 | 8.972 | 2.6 | 0.1029 | 0.017802 | 0.66131 | 0.11877 | 0.93911 | 1.2761 | 0.075703 | 82.6196 | 648.899 | 0.2483 | 15.56 | 33.2875 | 0.010133 | 14.1909 | 0 | 3.1807 | 0.68006 | 0 | 0 | 0
BC16 | Deep | 192.4242 | 23.5125 | 91.1412 | 6.68 | 45.1 | 201 | 26.6 | 2 | 1.24 | 113.948 | 2.0225 | 0 | 2.4164 | 0 | 0 | 18.0533 | 2.6 | 0.030621 | 0.040116 | 15.7622 | 0.7511 | 1.7556 | 6.4643 | 0.16974 | 17.1782 | 117.414 | 0.91282 | 30.7036 | 65.6842 | 0.10765 | 334.3075 | 0 | 11.6923 | 0.93689 | 0 | 0 | 2.93
BC17 | Shallow | 51.5152 | 23.5647 | 91.1244 | 7.05 | 39.6 | 389 | 26.1 | 0.6 | 0.71 | 197.39 | 18.7612 | 0 | 0.3707 | 161.7 | 0 | 13.2173 | 2.6 | 0.10333 | 0.0085172 | 5.3031 | 0.075175 | 0.60658 | 3.1679 | 0.20985 | 83.0338 | 262.8015 | 0.18178 | 18.4513 | 39.4729 | 0.03619 | 34.0388 | 0 | 3.1186 | 0.50338 | 0 | 0 | 0
BC18 | Shallow | 106.0606 | 23.5567 | 91.1184 | 6.94 | 43.7 | 296 | 25.8 | 2 | 0.85 | 177.388 | 1.8629 | 0 | 0.2864 | 0 | 0 | 9.8343 | 5.8608 | 0.070931 | 0.019392 | 8.7437 | 0.86117 | 1.2939 | 5.2606 | 0.1387 | 52.7863 | 316.7225 | 0.16738 | 23.0418 | 49.2933 | 0.06064 | 8.6455 | 0 | 3.2616 | 0.53188 | 0 | 0 | 0
BC19 | Shallow | 40.9091 | 23.4995 | 91.1048 | 6.13 | 63.9 | 156.4 | 26.2 | 0.3 | 0.73 | 81.496 | 4.4477 | 0 | 0.6575 | 0 | 0 | 11.9405 | 2.6 | 0.025982 | 0.013217 | 14.3223 | 0.56526 | 1.2327 | 3.3539 | 0.0057859 | 13.2126 | 83.7306 | 0.30131 | 25.919 | 55.4485 | 0.14356 | 18.675 | 0 | 7.8417 | 0.35563 | 0 | 0 | 0
BC20 | Shallow | 39.3939 | 23.5335 | 91.0618 | 6.79 | 32.9 | 312 | 26.4 | 0.6 | 0.62 | 152.012 | 20.7067 | 0 | 3.1973 | 517.8 | 0 | 11.0193 | 7.2258 | 0.087699 | 0.0027709 | 2.9399 | 0.11544 | 0.49699 | 0.97196 | 0.32874 | 68.2478 | 712.269 | 1.1382 | 21.9491 | 46.9557 | 0.019256 | 10.7582 | 0 | 3.9508 | 0.62664 | 0 | 0 | 0
BC21 | Shallow | 21.2121 | 23.526 | 91.0624 | 7.14 | -49.2 | 504 | 25.3 | 0.5 | 2.3 | 231.556 | 33.9337 | 0 | 0.01 | 0 | 2.5623 | 12.9125 | 218.3465 | 0.038175 | 0.010932 | 20.5887 | 5.5834 | 5.8986 | 35.4292 | 0.28468 | 23.6915 | 1315.005 | 0.055096 | 14.7368 | 31.5264 | 0.19286 | 42.8181 | 0 | 3.8181 | 0.44716 | 0 | 0 | 0
BC22 | Shallow | 22.7273 | 23.4722 | 91.1092 | 6.17 | 18.5 | 202 | 26.2 | 0.5 | 0.74 | 82.716 | 18.4731 | 0 | 0.2721 | 0 | 0 | 8.9879 | 2.6 | 0.024242 | 0.020745 | 20.1282 | 1.4117 | 1.5608 | 5.4688 | 0.011053 | 11.7325 | 105.452 | 0.17488 | 23.6379 | 50.5686 | 0.22847 | 15.0449 | 0 | 2.5457 | 0 | 0 | 7.971 | 0
CS23 | Shallow | 27.2727 | 23.459 | 91.0934 | 6.66 | 10.6 | 289 | 26.2 | 0.2 | 2.02 | 173.484 | 2.5618 | 0 | 0.01 | 259.9 | 0.9175 | 19.1763 | 11.4948 | 0.020941 | 0.050676 | 19.4389 | 0.50996 | 1.6127 | 21.8168 | 3.5161 | 8.9334 | 502.136 | 0.077954 | 17.7593 | 37.9925 | 0.17385 | 9.7055 | 0 | 42.8275 | 1.293 | 0 | 5.8325 | 0
CS24 | Shallow | 83.3333 | 23.4811 | 91.1466 | 6.77 | 23.7 | 230 | 25.8 | 1 | 0.83 | 143.228 | 1.161 | 0 | 0.01 | 0 | 0 | 18.1557 | 2.6 | 0.029808 | 0.021232 | 17.5175 | 1.2728 | 1.258 | 9.9332 | 0.85192 | 16.4813 | 107.4765 | 0.056064 | 25.0056 | 53.4945 | 0.11987 | 34.5012 | 0 | 25.8688 | 1.0698 | 0 | 0 | 0
CS25 | Deep | 219.697 | 23.469 | 91.1437 | 6.57 | 32.1 | 214 | 26 | 1 | 0.87 | 117.364 | 3.8104 | 0 | 5.1048 | 0 | 0 | 13.8224 | 2.6 | 0.027928 | 0.036883 | 16.1487 | 3.5921 | 1.5044 | 7.5495 | 0.35807 | 14.8727 | 187.2495 | 1.9264 | 32.9673 | 70.5269 | 0.10926 | 36.9869 | 0 | 10.1913 | 0.45694 | 0 | 0 | 0
CS26 | Shallow | 42.4242 | 23.4767 | 91.2079 | 6.54 | 35.4 | 189.8 | 25.8 | 0.2 | 1.04 | 123.708 | 1.2708 | 0 | 0.3079 | 0 | 0 | 17.0255 | 2.6 | 0.033072 | 0.033093 | 14.1818 | 0.23235 | 1.669 | 4.6351 | 0.15116 | 19.2836 | 103.9448 | 0.18519 | 14.1289 | 30.226 | 0.12487 | 12.4116 | 0 | 17.1471 | 0.70256 | 0 | 0 | 0
CS27 | Shallow | 48.4848 | 23.4658 | 91.1947 | 6.36 | 37.6 | 579 | 26.6 | 0.4 | 1.47 | 232.044 | 61.0946 | 0 | 0.3058 | 0 | 0 | 16.0718 | 2.6 | 0.052718 | 0.13112 | 49.6359 | 0.3759 | 2.3665 | 21.4043 | 2.9373 | 36.434 | 107.466 | 0.18032 | 18.6322 | 39.8599 | 0.32957 | 57.5311 | 0 | 8.8833 | 0.5554 | 0 | 10.9565 | 0
CS28 | Deep | 196.9697 | 23.4983 | 91.1619 | 6.61 | 34.2 | 206 | 26.4 | 0.8 | 1.2 | 111.508 | 1.7191 | 0 | 1.4697 | 0 | 0 | 15.014 | 2.6 | 0.034665 | 0.031282 | 12.5617 | 3.7658 | 1.8344 | 5.1829 | 0.27024 | 20.6563 | 141.902 | 0.56517 | 31.6909 | 67.7963 | 0.088931 | 106.185 | 0 | 10.1504 | 0.58379 | 0 | 0 | 0
CS29 | Shallow | 136.3636 | 23.4669 | 91.1803 | 6.76 | 32.2 | 200 | 27.5 | 0.8 | 1.18 | 110.044 | 2.0104 | 0 | 3.0064 | 0 | 0 | 20.4493 | 2.6 | 0.028385 | 0.02463 | 15.7275 | 2.2002 | 1.7811 | 6.7071 | 0.20884 | 15.2636 | 230.074 | 1.1073 | 27.9286 | 59.7477 | 0.10591 | 21.0764 | 0 | 14.7969 | 0.8859 | 0 | 0 | 0
CS30 | Shallow | 93.9394 | 23.4328 | 91.1525 | 6.6 | 39.2 | 175.4 | 25.8 | 0.2 | 0.81 | 88.816 | 1.7735 | 0 | 2.6341 | 0 | 0 | 17.7029 | 2.6 | 0.026854 | 0.016921 | 11.3017 | 4.7517 | 1.1059 | 5.2822 | 0.6138 | 13.956 | 108.3805 | 0.97047 | 27.8435 | 59.5656 | 0.079267 | 7.3293 | 0 | 12.1117 | 1.0685 | 0 | 0 | 0
CS31 | Shallow | 42.4242 | 23.4317 | 91.1525 | 6.68 | 40.6 | 188.6 | 25.8 | 0.5 | 1.14 | 106.628 | 2.0242 | 0 | 2.432 | 0 | 0 | 22.1132 | 2.6 | 0.028389 | 0.01681 | 14.597 | 0.49565 | 0.93318 | 6.8751 | 0.022326 | 15.2665 | 200.7865 | 0.90664 | 26.8181 | 57.372 | 0.11168 | 12.2843 | 0 | 18.1394 | 0.77059 | 0 | 0 | 0
CS32 | Shallow | 48.4848 | 23.4092 | 91.1733 | 6.75 | 43.4 | 175.8 | 26.3 | 0.5 | 0.91 | 103.456 | 1.1385 | 0 | 1.6286 | 0 | 0 | 18.1857 | 2.6 | 0.026707 | 0.013736 | 9.234 | 0.17906 | 0.54615 | 10.2513 | 0.2509 | 13.8304 | 124.222 | 0.60849 | 25.0094 | 53.5026 | 0.075312 | 11.3895 | 0 | 14.2205 | 0.68365 | 0 | 0 | 0
CS33 | Deep | 181.8182 | 23.3813 | 91.2344 | 6.75 | 16.1 | 211 | 26.3 | 1 | 0.86 | 116.144 | 1.3768 | 0 | 1.412 | 0 | 0 | 9.1248 | 2.6 | 0.029387 | 0.032555 | 15.5198 | 3.2587 | 1.3716 | 7.2352 | 0.26288 | 16.1209 | 84.0657 | 0.55059 | 32.7889 | 70.1453 | 0.10301 | 24.0099 | 0 | 0.6805 | 0.75713 | 0 | 0 | 0
CS34 | Shallow | 81.8182 | 23.3948 | 91.2483 | 6.54 | 26.7 | 174.4 | 25.4 | 0.5 | 0.79 | 96.624 | 1.2458 | 0 | 0.3013 | 0 | 0 | 7.9677 | 2.6 | 0.028213 | 0.01688 | 12.6244 | 2.6132 | 1.1563 | 4.8669 | 0.37698 | 15.1167 | 145.4695 | 0.14815 | 29.854 | 63.8667 | 0.089407 | 13.3468 | 0 | 1.0058 | 0 | 0 | 0 | 0
CS35 | Shallow | 30.303 | 23.3809 | 91.2405 | 6.74 | 14.9 | 243 | 25.6 | 0.5 | 0.89 | 138.104 | 1.4158 | 0 | 0.863 | 0 | 0 | 9.9354 | 2.6 | 0.030311 | 0.01531 | 20.0591 | 2.3983 | 1.3964 | 9.0755 | 0.30807 | 16.9121 | 207.4555 | 0.36099 | 28.2829 | 60.5056 | 0.11094 | 10.0622 | 0 | 1.0096 | 0 | 0 | 0 | 0
CS36 | Deep | 242.4242 | 23.4135 | 91.2049 | 6.72 | 30.1 | 209 | 26.9 | 1 | 0.98 | 105.66 | 1.8987 | 0 | 3.3058 | 0 | 0 | 10.3102 | 6.2295 | 0.032048 | 0.041644 | 14.7753 | 2.4264 | 1.7452 | 5.6476 | 0.25531 | 18.4027 | 244.284 | 1.2386 | 31.8774 | 68.1953 | 0.12668 | 141.3415 | 0 | 1.4552 | 0.42221 | 0 | 0 | 0
CS37 | Shallow | 42.4242 | 23.4178 | 91.1974 | 6.79 | 10.1 | 208 | 26.5 | 0.5 | 0.85 | 101.748 | 1.8236 | 0 | 0.01 | 0 | 0.79197 | 8.3344 | 2.6 | 0.027276 | 0.037931 | 6.0915 | 8.9681 | 2.1166 | 10.2844 | 0.15567 | 14.3162 | 1054.93 | 0.037161 | 27.2406 | 58.2758 | 0.072831 | 17.0418 | 0 | 0.78522 | 0 | 0 | 0 | 0
CS38 | Shallow | 60.6061 | 23.4075 | 91.2282 | 6.7 | 14.3 | 205 | 26.2 | 0.5 | 0.79 | 114.68 | 1.3364 | 0 | 0.3149 | 0 | 0 | 11.3676 | 2.6 | 0.030717 | 0.013243 | 13.625 | 2.2079 | 1.1215 | 7.1178 | 0.59239 | 17.2601 | 198.935 | 0.16201 | 26.7523 | 57.2312 | 0.094098 | 9.1297 | 0 | 1.1138 | 0.45391 | 0 | 0 | 0
CS39 | Shallow | 106.0606 | 23.4575 | 91.2056 | 6.62 | 17.9 | 250 | 26.4 | 0.5 | 1.06 | 140.3 | 3.699 | 0 | 0.01 | 0 | 0 | 8.3172 | 2.6 | 0.035477 | 0.032284 | 18.486 | 3.1678 | 2.0451 | 8.0368 | 0.27323 | 21.3567 | 149.8945 | 0.018 | 26.7839 | 57.2988 | 0.1308 | 15.9558 | 0 | 0.66651 | 1.9989 | 0 | 0 | 0
CS40 | Deep | 181.8182 | 23.4664 | 91.221 | 6.6 | 24.8 | 194.4 | 25.6 | 1 | 0.76 | 112.728 | 1.4 | 0 | 0.01 | 0 | 0 | 22.3143 | 2.6 | 0.028554 | 0.040544 | 16.031 | 2.3622 | 1.7657 | 6.4242 | 0.30013 | 15.4084 | 96.3041 | 0.47982 | 33.3992 | 71.4509 | 0.12919 | 526.957 | 0 | 0.93913 | 4.8523 | 0 | 0 | 0
CS41 | Deep | 303.0303 | 23.4041 | 91.1715 | 6.83 | 21.2 | 165.8 | 26.2 | 1 | 1.77 | 92.72 | 5.7352 | 1.0369 | 6.5885 | 0 | 1.1069 | 372.993 | 2.6 | 0.026386 | 0.043121 | 13.347 | 2.7278 | 3.7948 | 5.02 | 0.20619 | 13.5574 | 252.2685 | 2.0752 | 31.5629 | 67.5225 | 0.095207 | 116.7955 | 0 | 2.635 | 6.3612 | 0 | 4.4866 | 14.1917
CS42 | Shallow | 24.2424 | 23.3843 | 91.159 | 6.53 | 26.8 | 189.5 | 25.9 | 0.5 | 1.08 | 118.34 | 5.3028 | 1.3731 | 3.0498 | 0 | 0.65965 | 294.7105 | 2.6 | 0.029508 | 0.037979 | 16.7762 | 0.60559 | 0.89622 | 6.029 | 0.84917 | 16.2243 | 283.5485 | 1.131 | 24.018 | 51.3817 | 0.10292 | 116.2655 | 0 | 1.3503 | 4.9003 | 0 | 3.1127 | 16.8232